## self-balancing-test-a
#	Reference	Qty	Value	Footprint	DNP	LCSC
1	C1	1	470n	Capacitor_SMD:C_1206_3216Metric_Pad1.33x1.80mm_HandSolder		C107182
54	U14	1	TS3A4751PWR	Package_SO:TSSOP-14_4.4x5mm_P0.65mm		C128399
53	U13	1	TS3A24159DGSR	Package_SO:TSSOP-10_3x3mm_P0.5mm		C129329
46	U4	1	TLV76033DBZT	Package_TO_SOT_SMD:SOT-23-3		C133791
15	D5	1	VBPW34S	footprints:VBPW34S		C145262
12	C97	40	ballast 2.0mm / 167mg			C146181
11	C96, C99	40	ballast 2.5mm / 208mg			C146185
56	U16	1	AD8648ARUZ	Package_SO:TSSOP-14_4.4x5mm_P0.65mm		C147925
58	U18	1	74HC595	Package_SO:TSSOP-16_4.4x5mm_P0.65mm		C148115
4	C8, C10, C12, C14, C18, C23, C24, C31, C33, C35, C36, C40, C42, C45, C47, C50, C52, C53, C55	19	100n X7R	Capacitor_SMD:C_0603_1608Metric_Pad1.08x0.95mm_HandSolder		C1591
40	R44, R46, R48, R50, R53, R55, R57, R59, R61, R63, R65, R67, R69, R71, R73, R75, R77, R79, R81, R83, R85, R87, R89, R91, R93, R95, R97, R99, R101, R103, R105, R107, R109, R111, R113, R115, R117, R119, R121, R123	40	100	Resistor_SMD:R_1206_3216Metric		C17901
44	U2	1	BMI088	footprints:Bosch_BMI088_LGA		C194919
41	R45, R47, R49, R51, R52, R54, R56, R58, R60, R62, R64, R66, R68, R70, R72, R74, R76, R78, R80, R82, R84, R86, R88, R90, R92, R94, R96, R98, R100, R102, R104, R106, R108, R110, R112, R114, R116, R118, R120, R122	40	150	Resistor_SMD:R_1206_3216Metric		C25353
50	U9	1	MCP6002	Package_SO:MSOP-8_3x3mm_P0.65mm		C2652308
43	U1	1	H3LIS100DL	Package_LGA:LGA-16_3x3mm_P0.5mm_LayoutBorder3x5y		C2655068
13	C98	40	ballast 1.25mm / 104mg			C2843464
14	D1, D2, D3, D4, D11, D12	6	K36	Diode_SMD:D_SOD-123F		C2922184
31	R5, R8, R9	3	220	Resistor_SMD:R_2512_6332Metric_Pad1.40x3.35mm_HandSolder		C2934060
25	Q1, Q3, Q50, Q52	4	UMX4NTR	Package_TO_SOT_SMD:SOT-363_SC-70-6		C2986260
5	C11, C41, C44, C46, C48, C49, C51, C54	8	1u X7R	Capacitor_SMD:C_0603_1608Metric_Pad1.08x0.95mm_HandSolder		C29936
49	U8	1	HMS K1C1 F5.5	Package_TO_SOT_THT:TO-18-4_Window		C341243
3	C7, C9, C13, C17, C30, C39, C43	7	10u 6V3 X7R	Capacitor_SMD:C_0603_1608Metric_Pad1.08x0.95mm_HandSolder		C342847
26	Q5, Q6, Q7, Q8, Q9, Q10, Q11, Q12, Q13, Q14, Q15, Q16, Q17, Q18, Q19, Q20, Q21, Q22, Q23, Q24, Q25, Q26, Q27, Q28, Q29, Q30, Q31, Q32, Q33, Q34, Q35, Q36, Q37, Q38, Q39, Q40, Q41, Q42, Q43, Q44	40	AO3400A	Package_TO_SOT_SMD:SOT-23		C347475
27	Q45, Q46, Q47, Q48, Q49	5	AO3401A	Package_TO_SOT_SMD:SOT-23		C347476
19	D9	1	white	LED_SMD:LED_1206_3216Metric_Pad1.42x1.75mm_HandSolder		C434441
51	U10	1	ADXL375	Package_LGA:LGA-14_3x5mm_P0.8mm_LayoutBorder1x6y		C481898
22	FB1, FB2, FB3, FB4, FB5, FB6, FB7	7	1k@100MHz	Inductor_SMD:L_0603_1608Metric_Pad1.05x0.95mm_HandSolder		C50069
52	U12	1	STM32G431CBUx	Package_DFN_QFN:QFN-48-1EP_7x7mm_P0.5mm_EP5.6x5.6mm		C529356
57	U17	1	NPIC6C596A	Package_SO:TSSOP-16_4.4x5mm_P0.65mm		C551576
20	D10	1	white	LED_SMD:LED_1206_3216Metric_ReverseMount_Hole1.8x2.4mm		C575513
55	U15	1	ADG709	Package_SO:TSSOP-16_4.4x5mm_P0.65mm		C579093
16	D6	1	VBPW34SR	footprints:VBPW34SR		C845527
45	U3	1	MT3608	Package_TO_SOT_SMD:SOT-23-6		C84817
2	C3, C4, C5, C6, C29	5	10u 35V X7R	Capacitor_SMD:C_1206_3216Metric		C89632
23	L2	1	4.7µH	Inductor_SMD:L_Taiyo-Yuden_MD-4040		C98363
47	U5	1	LSM6DSV16BX	Package_LGA:LGA-14_3x2.5mm_P0.5mm_LayoutBorder3x4y		Digikey
48	U6, U7	2	LTC6269xMS8E	Package_SO:MSOP-8-1EP_3x3mm_P0.65mm_EP1.68x1.88mm		Digikey
17	D7	1	MTSM1346SMF1-100	footprints:MTSM1346SMF1-100		Digitkey
18	D8	1	P16612-011CA	footprints:P16612-011CA		Direct from Hamamatsu
6	C16, C22, C34, C38	4	1n	Capacitor_SMD:C_0603_1608Metric_Pad1.08x0.95mm_HandSolder
7	C19	1	10n	Capacitor_SMD:C_0603_1608Metric_Pad1.08x0.95mm_HandSolder
8	C20	1	100n	Capacitor_SMD:C_0603_1608Metric_Pad1.08x0.95mm_HandSolder
9	C25, C26, C27, C28	4	DNP	Capacitor_SMD:C_0603_1608Metric_Pad1.08x0.95mm_HandSolder	DNP
10	C56, C57, C58, C59, C60, C61, C62, C63, C64, C65, C66, C67, C68, C69, C70, C71, C72, C73, C74, C75, C76, C77, C78, C79, C80, C81, C82, C83, C84, C85, C86, C87, C88, C89, C90, C91, C92, C93, C94, C95	40	ballast
21	D13	1	30V
24	M1, M2	2	~	footprints:mesh_conn
28	R1, R2, R24, R26, R29, R30, R35, R36, R135	9	0	Resistor_SMD:R_0603_1608Metric_Pad0.98x0.95mm_HandSolder
29	R3, R12, R14, R23, R25, R27, R28, R130, R138	9	1M	Resistor_SMD:R_0603_1608Metric_Pad0.98x0.95mm_HandSolder
30	R4, R6, R11, R13, R15, R17, R31, R33, R34, R129, R131, R137, R139	13	1k	Resistor_SMD:R_0603_1608Metric_Pad0.98x0.95mm_HandSolder
32	R7, R18, R132, R140	4	1Meg	Resistor_SMD:R_0603_1608Metric_Pad0.98x0.95mm_HandSolder
33	R10, R20, R22, R126, R128	5	220k	Resistor_SMD:R_0603_1608Metric_Pad0.98x0.95mm_HandSolder
34	R16, R19, R21, R124, R125, R127	6	47k	Resistor_SMD:R_0603_1608Metric_Pad0.98x0.95mm_HandSolder
35	R32, R40	2	10k	Resistor_SMD:R_0603_1608Metric_Pad0.98x0.95mm_HandSolder
36	R37, R38	2	47	Resistor_SMD:R_0603_1608Metric_Pad0.98x0.95mm_HandSolder
37	R39	1	390k	Resistor_SMD:R_0603_1608Metric_Pad0.98x0.95mm_HandSolder
38	R41, R43	2	120k	Resistor_SMD:R_0603_1608Metric_Pad0.98x0.95mm_HandSolder
39	R42	1	15k	Resistor_SMD:R_0603_1608Metric_Pad0.98x0.95mm_HandSolder
42	R133, R134	2	3k3	Resistor_SMD:R_0603_1608Metric_Pad0.98x0.95mm_HandSolder

## Sheet2
Qty	LCSC
1	C107182
1	C128399
1	C129329
1	C133791
1	C145262
40	C146181
40	C146185
1	C147925
1	C148115
19	C1591
40	C17901
1	C194919
40	C25353
1	C2652308
1	C2655068
40	C2843464
6	C2922184
3	C2934060
4	C2986260
8	C29936
1	C341243
7	C342847
40	C347475
5	C347476
1	C434441
1	C481898
7	C50069
1	C529356
1	C551576
1	C575513
1	C579093
1	C845527
1	C84817
5	C89632
1	C98363